## bmm - parts - rev01
Part | qty | Value | Device | Package
R52 | 2 | 27 | RESISTOR0805-RES | 805
R32 | 1 | 120 | R-US_R0805 | R0805
R20 | 3 | 499 | RESISTOR0805-RES | 805
C1 | 11 | 0.1uf | CAP0805 | 805
R9 | 2 | 1.2k | R-US_R0805 | R0805
R7 | 3 | 100K | R-US_R0805 | R0805
C4 | 1 | 100uF | CAP_POL7343 | EIA7343
R4 | 5 | 10k | RESISTOR0805-RES | 805
C6 | 1 | 10nF | CAP0805 | 805
C12 | 1 | 10uF | 10UF-TANT | EIA3216
C32 | 2 | 10uF | POLCAP | POLC1206
Y1 | 1 | 12Mhz | CRYSTAL5X3 | CRYSTAL-SMD-5X3
C7 | 2 | 12pF | CAP0805 | 805
V1 | 1 | 13Vdc | VAR-RES | 603
R1 | 9 | 1k | RESISTOR0805-RES | 805
D7 | 1 | 1N4001 | DIODE-SOD123 | SOD123
R42 | 1 | 2.2k | RESISTOR0805-RES | 805
R6 | 1 | 22k | RESISTOR0805-RES | 805
R2 | 2 | 2k | RESISTOR0805-RES | 805
R13 | 3 | 3.3k | RESISTOR0805-RES | 805
C22 | 1 | 4.7uF | CAP_POL1206 | EIA3216
C11 | 2 | 47pf | CAP0805 | 805
IC1 | 1 | 7805DT | 7805DT | TO252
Q2 | 5 | BSS123 | MOSFET-NCHANNELBSS123LT1G | SOT23-3
U20 | 1 | CD74HC4052PWR | CD74HC4052PWR | TSSOP-16
D1 | 2 | DIODESMA | SMA-DIODE | SparkFun-DiscreteSemi
U12 | 1 | DSPIC33FJ128GP804 | DSPIC33FJ128GP804 | TQFP-44
L1 | 3 | FB | FERITEBEAD | 603
U15 | 1 | FT230X | FT230X | SSOP-16
U7 | 2 | ISL83077 | ISL83077 | SO08
U9 | 1 | MAX823 | MAX823 | SOT23-5L
D3 | 1 | MM5Z30 | MM5Z30 | SOD-523F
U10 | 1 | NC7S14M5X | NC7S14M5X | SOT23-5
U2 | 1 | NCP1117DT33T5G | V_REG_317DPACK | V-REG_DPACK
K1 | 1 | RT424F24 | RT424F24 | RT424F24
Q8 | 1 | Si9435BDY | MOSFET-PCHANNEL-SOIC8SOIC8 | SO08
U4 | 1 | SN74LVC2G241DCTR | SN74LVC2G241DCTR | VFSOP-8
U5 | 1 | SN75HVD08DR | SN75HVD08DR | SO-8
S1 | 1 | ts | SWITCH-MOMENTARY-2PTH | TACTILE-PTH
U11 | 1 | VND7040AJTR-E | VND7040AJTR-E | SO-16-POWER
LED1 |  | Green | LEDCHIPLED_0805 | CHIPLED_0805
LED2 |  | Green | LEDCHIPLED_0805 | CHIPLED_0805
LED4 |  | Green | LEDCHIPLED_0805 | CHIPLED_0805
LED5 |  | Green | LEDCHIPLED_0805 | CHIPLED_0805
TX2 |  | GREEN | LEDCHIPLED_0805 | CHIPLED_0805
LED6 |  | LEDCHIPLED_0805 | CHIPLED_0805 | adafruit
LED8 |  | LEDCHIPLED_0805 | CHIPLED_0805 | adafruit
RX1 |  | LEDCHIPLED_0805 | CHIPLED_0805 | adafruit
TX1 |  | LEDCHIPLED_0805 | CHIPLED_0805 | adafruit
LED3 |  | LEDCHIP-LED0805 | CHIP-LED0805 | adafruit
LED7 |  | LEDCHIP-LED0805 | CHIP-LED0805 | adafruit
LED12 |  | LEDCHIP-LED0805 | CHIP-LED0805 | adafruit
RX2 |  | RED | LEDCHIPLED_0805 | CHIPLED_0805
R12 |  | RESISTOR0805-RES | 805 | SparkFun-Passives
C5 | 1 | CAP0805 | 805 | SparkFun-Passives