## DDS PARTS rev01
| type | qty | Part | Value | Package
| resistor | 1 | R32 | 120 | R0805
| cap | 5 | C1, C2, C3, C9, C40 | .1uF | C0805
| resistor | 1 | R14 | 100k | 805
| cap | 1 | C8 | 100pF | C0805
| resistor | 3 | R8, R12, R15 | 10k | 805
| cap | 4 | C4, C5, C11, C80 | 10uF | POLC1206
| resistor | 10 | R1, R3, R4, R5, R6, R9, R10, R23, R24, R25 | 1k | R0805
| diode | 1 | D1 | 1N4001 | SOD123
| cap | 1 | C6 | 1uF | C0805
| resistor | 2 | R2, R7 | 2k | R0805
| resistor | 1 | R43 | 3.3k | R0805
|  | 1 | V1 | 30Vdc | 603
| ic | 2 | IC1, IC2 | 7805DT | TO252
| ic | 6 | Q1, Q2, Q3, Q4, Q5, Q6 | BS123 | SOT23
| FB | 2 | L1, L2 | FB | 603
| LED | 1 | TX2 | GREEN | CHIPLED_0805
| ic | 1 | U7 | MAX6818 | SSOP-20
| diode | 1 | D2 | MM5Z30 | SOD-523F
| ic | 1 | U5 | OPA344 | SOT23-5
| ic | 1 | U8 | PIC18F45K22 | TQFP-44
| LED | 1 | RX2 | RED | CHIPLED_0805
| ic | 1 | U2 | SN75HVD08DR | SO-8
| cap | 1 | C7 |  | EIA7343
| conn |  | JP3 |  | 1X05_LOCK_LONGPADS
|  |  | LED1 |  | CHIP-LED0805 | Amber
|  |  | LED3 |  | CHIP-LED0805 | Green
|  |  | LED7 |  | CHIP-LED0805 | Red
|  |  | LED8 |  | CHIP-LED0805 | Green
|  |  | LED9 |  | CHIP-LED0805 | Green
Bluetooth Package | resistor | 2 | R11, R13 | 330 | 805
| resistor | 1 | R22 | 499 | R0805
| cap | 1 | C10 | .1uF | C0805
| resistor | 1 | R14 | 100k | 805
| resistor | 4 | R16, R17, R18, R19 | 10k | 805
| cap | 1 | C11 | 10uF | POLC1206
| resistor | 2 | R20, R21 | 1k | R0805
| ic | 1 | U$2 | BLUETOOTH-RN41" | RN41
| ic | 2 | Q7, Q8 | BS123 | SOT23
| LED | 1 | TX2 | GREEN | CHIPLED_0805
| ic | 1 | U4 | NCP1117DT | DPAK
| LED | 1 | RX2 | RED | CHIPLED_0805
|  |  | LED4 |  | CHIP-LED0805
|  |  | LED5 |  | CHIP-LED0805
|  |  | LED10 |  | CHIP-LED0805
|  |  | JP19 | FTDI_DEVICE | FTDI_DEVICE_SIDE