## Pit Crew_BOM
Qty-1 | Part References | Value | Package | Mfg Part Num | Mfg Name | VID | Vendor Part Num | Description | 4
6 | C5, C6, C21, C1, C10, C11 | 0.1uF | 805 | C0805C104K5RACTU | Kemet | DK | 399-1170-1-ND | CAP CER 0.1UF 50V 10% X7R 0805 | 24,399-1170-1-ND
1 | R17 | 0.2 | R2512 | RL2512FK-070R2L | Yageo | DK | 311-0.2TCT-ND | RES SMD 0.2 OHM 1% 1W 2512 | 4,311-0.2TCT-ND
1 | C15 | 0.22uF | 805 | C0805C224K5RACTU | Kemet | DK | 399-3491-1-ND | CAP CER 0.22UF 50V X7R 0805 | 4,399-3491-1-ND
7 | R8, R10, R11, R16, R12, R13, R14 | 1k | 805 | ERJ-6GEYJ102V | Panasonic Electronic Components | DK | P1.0KACT-ND | RES SMD 1K OHM 5% 1/8W 0805 | 28,P1.0KACT-ND
2 | C9, C13 | 1uF | 805 | CC0805ZRY5V7BB105 | Yageo | DK | 311-1457-1-ND | CAP CER 1UF 16V Y5V 0805 | 8,311-1457-1-ND
1 | R9 | 2.2k | 805 | ERJ-6GEYJ222V | Panasonic Electronic Components | DK | P2.2KACT-ND | RES SMD 2.2K OHM 5% 1/8W 0805 | 4,P2.2KACT-ND
5 | R1, R2, R3, R4, R7 | 10K | 805 | RC0805FR-0710KL | Yageo | DK | 311-10.0KCRCT-ND | RES SMD 10K OHM 1% 1/8W 0805 | 20,311-10.0KCRCT-ND
7 | C4, C7, C14, C16, C17, C18, C19 | 10UF | EIA3216 | F931C106MAA | AVX Corporation | DK | 478-8237-1-ND | CAP TANT 10UF 16V 20% 1206 | 28,478-8237-1-ND
5 | R15,R18, R19, R20, R23, R24 | 10k | 805 | RC0805FR-0710KL | Yageo | DK | 311-10.0KCRCT-ND | RES SMD 10K OHM 1% 1/8W 0805 | 20,311-10.0KCRCT-ND
1 | R25 | 12k | 805 | RC0805JR-0712KL | Yageo | DK | 311-12KARCT-ND | RES SMD 12K OHM 5% 1/8W 0805 | 4,311-12KARCT-ND
1 | R26 | 20k | 805 | RC0805FR-0720KL | Yageo | DK | 311-20.0KCRCT-ND | RES SMD 20K OHM 1% 1/8W 0805 | 4,311-20.0KCRCT-ND
1 | R6 | 68k | 805 | RC0805JR-0768KL | Yageo | DK | 311-68KARCT-ND | RES SMD 68K OHM 5% 1/8W 0805 | 4,311-68KARCT-ND
1 | R22 | 240 | 805 | RC0805JR-07240RL | Yageo | DK | 311-240ARCT-ND | RES SMD 240 OHM 5% 1/8W 0805 | 4,311-240ARCT-ND
2 | C8, C12 | 470nF | 805 | C0805C474K5RACTU | Kemet | DK | 399-8100-1-ND | CAP CER 0.47UF 50V X7R 0805 | 8,399-8100-1-ND
1 | R21 | 620 | 805 | RC0805JR-07620RL | Yageo | DK | 311-620ARCT-ND | RES SMD 620 OHM 5% 1/8W 0805 | 4,311-620ARCT-ND
1 | IC1 | 7805 | TO252 | MC7805BDTRKG | ON Semiconductor | DK | MC7805BDTRKGOSCT-ND | IC REG LDO 5V 1A DPAK | 4,MC7805BDTRKGOSCT-ND
1 | U$1 | AUDIO-JACK3 | AUDIO-JACK-TRRS-SMD | SJ-43514 | CUI | DK | CP-43514-ND | CONN 3.5MM AUDIO JACK 4 COND PCB | 4,CP-43514-ND
1 | U6 | AZ1117CD-ADJTRG1 | V-REG_DPACK | AZ1117CD-ADJTRG1 | Diodes Incorporated | DK | AZ1117CD-ADJTRG1DICT-ND | IC REG LDO ADJ 0.8A TO252-2 | 4,AZ1117CD-ADJTRG1DICT-ND
1 | L2 | BLM18EG221TN1D | 603 | BLM18EG221TN1D | Murata Electronics North America | DK | 490-5979-1-ND | FERRITE CHIP 220 OHM 1A 0603 | 4,490-5979-1-ND
2 | L3, L4 | BLM18HG102SN1D | 603 | BLM18HG102SN1D | Murata Electronics North America | DK | 490-1034-1-ND | FERRITE CHIP 1000 OHM 100MA 0603 | 8,490-1034-1-ND
1 | U4 | BQ24005PWP | HTSSOP-20 | BQ24005PWPR | Texas Instruments | DK | 296-25921-1-ND | IC LI-ION CHARGE MGMT 20-HTSSOP | 4,296-25921-1-ND
3 | Q1, Q2, Q3 | BSS123 | SOT23-3 | BSS123L | Fairchild Semiconductor | DK | BSS123LCT-ND | MOSFET N-CH 100V 0.17A SOT-23 | 12,BSS123LCT-ND
1 | U2 | LM4875MX | SO-8 | LM4875MX/NOPB | Texas Instruments | DK | 296-35282-1-ND | IC AMP AUDIO PWR 1W MONO 8SOIC | 4,296-35282-1-ND
1 | S1 | NO | TACTILE-PTH-SIDEEZ | EVQ-PF008K | Panasonic Electronic Components | DK | P10880S-ND | SWITCH TACTILE SPST-NO 0.02A 15V | 4,P10880S-ND
1 | U3 | PIC16F721 | SSOP-20 | PIC16F721-I/SS | Microchip Technology | DK | PIC16F721-I/SS-ND | IC MCU 8BIT 7KB FLASH 20SSOP | 4,PIC16F721-I/SS-ND
1 | J1 | POWER_JACKPTH | POWER_JACK_PTH | PJ-037A | CUI Inc. | DK | CP-037A-ND | CON PWR JCK 2.0 X 6.5MM W/O SW | 4,CP-037A-ND
1 | U$2 | PTR901-2015K-B103 | PTR901-2015K-B103 | PTR901-2015K-B103 | Bourns | DK | PTR901-2015K-B103-ND | POT 10K OHM 1/20W CARBON LINEAR | 4,PTR901-2015K-B103-ND
1 | LED1 | RGBLED_CA-5MM | LED5MMRGB | WP154A4SUREQBFZGW | Kingbright | DK | 754-1492-ND | LED RGB DIFF 5MM ROUND T/H | 4,754-1492-ND
1 | ANT1 | SMA | CONSMA002 | CONSMA002 | Linx Technologies Inc. | DK | CONSMA002-ND | CONN SMA JACK R/A 50 OHM PCB | 4,CONSMA002-ND
103.38