## Sheet1
type | qty | Part | Device | Package | Note
cap | 3 | C1, C3, C7 | 1.0UF50V10%(1206) | 1206
cap |  | C8 | 2.2UF50V10%(1206) | 1206
cap |  | C11 | 10uF | 805
cap_poly |  | C12 | CAP_POL6032 | EIA6032
cap_poly |  | C13 | CAP_POL1206 | EIA3216
diode | 2 | D1, D2 | DIODE-SCHOTTKY-MBRA140 | SMA-DIODE
diode | 1 | D3 | TVS | SMA-DIODE
diode | 1 | D4 | DIODE-ZENERSMB | SMB-DIODE | 30v
diode | 1 | D12 | DIODE-SCHOTTKY-MBRA140 | SMA-DIODE
connector | 1 | JP1 | M02-JST-2MM-SMT | JST-2-SMD
inductor | 3 | L1, L2, L4 | 33uH | SRN6045
LED | 24 | LED1 THROUGH LED24 |  | LED5MM
resistor | 3 | R1, R2, R4 | 5ohms | 805 | 1% tolerance, 1/8th watt
pot | 1 | RV1 | POTTRIM | TRIM_POT
ic | 3 | U1, U2, U5 | AL8805 | SOT23-5
ic | 1 | U7 | LM2931D-5.0R2G | SO08